## Planilha1
LISTA DE MATERIAIS PARA COTAÇÃO
CONEXÃO | DN | CLASSE | MATERIAL | QTDE
FLANGE | 2" | CL 150 | ANSI B16.5, ASTM A105 | 22 | 129
FLANGE | 3" | CL 150 | ANSI B16.5, ASTM A105 | 22 | 249
FLANGE | 4" | CL 150 | ANSI B16.5, ASTM A105 | 10 | 340
FLANGE | 2" | CL 300 | ANSI B16.5, ASTM A105 | 22 | 429
FLANGE | 3" | CL 300 | ANSI B16.5, ASTM A105 | 22 | 254
FLANGE | 4" | CL300 | ANSI B16.5, ASTM A105 | 10
REDUÇÃO | 3"/2" |  | AFO A105 #3000 | 2 | 47.6
CURVA RAIO CURTO | 2" |  | AFO A105 #3000 | 4 | 29.46
CURVA RAIO CURTO | 3" |  | AFO A105 #3000 | 4 | 39.8
CURVA RAIO CURTO | 4" |  | AFO A105 #3000 | 4 | 133
TÊ | 3" |  | SCH 40, ASTM .234 | 2 | 72.15
TÊ | 2" |  | SCH 40, ASTM .234 | 2 | 69.7
TÊ | 3/4" |  | AFO A105 #3000 | 2
MEIA LUVA | 3/4" |  | AFO A105 #3000 | 4
BUJÃO | 3/4" |  | AFO A105 #3000 | 4
BUCHA DE REDUÇÃO | 3/4" / 1/2" |  | AFO A105 #3000 | 4
JUNTA DE PAPELÃO HDRÁULICO | 2" |  | ESP 3,0 mm, 300#, RF, PAPELÃO HIDRÁULICO, COM BIRRACHA | 11
JUNTA DE PAPELÃO HDRÁULICO | 3" |  | ESP 3,0 mm, 300#, RF, PAPELÃO HIDRÁULICO, COM BIRRACHA | 11
JUNTA DE PAPELÃO HDRÁULICO | 4" |  | ESP 3,0 mm, 300#, RF, PAPELÃO HIDRÁULICO, COM BIRRACHA | 5
PARAFUSO TIPO ESTOJO | Ø3/4" x 4.1/4" |  | TIPO ESTOJO, AL, ASTM A 193 Gr. B7, PORCAS ASTM A 194 Gr. 2H, HEX. SÉRIE PESADA, ASME B16.5, Ø3/4" x 4.1/4", (08 POR FPE DN 3" 300#) | 48 | 17

## Planilha2
FLANGE,2",CL 150,ANSI B16.5, ASTM A105 | FLANGE,2",CL 150,ANSI B16.5, ASTM A105 | 129
FLANGE,3",CL 150,ANSI B16.5, ASTM A105 | FLANGE,3",CL 150,ANSI B16.5, ASTM A105 | 249
FLANGE,4",CL 150,ANSI B16.5, ASTM A105 | FLANGE,4",CL 150,ANSI B16.5, ASTM A105 | 340
FLANGE,2",CL 300,ANSI B16.5, ASTM A105 | FLANGE,2",CL 300,ANSI B16.5, ASTM A105 | 429
FLANGE,3",CL 300,ANSI B16.5, ASTM A105 | FLANGE,3",CL 300,ANSI B16.5, ASTM A105 | 254
FLANGE,4",CL300,ANSI B16.5, ASTM A105 | FLANGE,4",CL300,ANSI B16.5, ASTM A105 | 0
REDUÇÃO ,3"/2",,AFO A105 #3000 | REDUÇÃO ,3"/2",,AFO A105 #3000 | 47.6
CURVA RAIO CURTO,2",,AFO A105 #3000 | CURVA RAIO CURTO,2",,AFO A105 #3000 | 29.46
CURVA RAIO CURTO,3",,AFO A105 #3000 | CURVA RAIO CURTO,3",,AFO A105 #3000 | 39.8
CURVA RAIO CURTO,4",,AFO A105 #3000 | CURVA RAIO CURTO,4",,AFO A105 #3000 | 133
TÊ,3",,SCH 40, ASTM .234 | TÊ,3",,SCH 40, ASTM .234 | 72.15
TÊ,2",,SCH 40, ASTM .234 | TÊ,2",,SCH 40, ASTM .234 | 69.7
TÊ,3/4",,AFO A105 #3000 | TÊ,3/4",,AFO A105 #3000 | 0
MEIA LUVA,3/4",,AFO A105 #3000 | MEIA LUVA,3/4",,AFO A105 #3000 | 0
BUJÃO ,3/4",,AFO A105 #3000 | BUJÃO ,3/4",,AFO A105 #3000 | 0
BUCHA DE REDUÇÃO,3/4" / 1/2",,AFO A105 #3000 | BUCHA DE REDUÇÃO,3/4" / 1/2",,AFO A105 #3000 | 0
JUNTA DE PAPELÃO HDRÁULICO,2",,ESP 3,0 mm, 300#, RF, PAPELÃO HIDRÁULICO, COM BIRRACHA | JUNTA DE PAPELÃO HDRÁULICO,2",,ESP 3,0 mm, 300#, RF, PAPELÃO HIDRÁULICO, COM BIRRACHA | 0
JUNTA DE PAPELÃO HDRÁULICO,3",,ESP 3,0 mm, 300#, RF, PAPELÃO HIDRÁULICO, COM BIRRACHA | JUNTA DE PAPELÃO HDRÁULICO,3",,ESP 3,0 mm, 300#, RF, PAPELÃO HIDRÁULICO, COM BIRRACHA | 0
JUNTA DE PAPELÃO HDRÁULICO,4",,ESP 3,0 mm, 300#, RF, PAPELÃO HIDRÁULICO, COM BIRRACHA | JUNTA DE PAPELÃO HDRÁULICO,4",,ESP 3,0 mm, 300#, RF, PAPELÃO HIDRÁULICO, COM BIRRACHA | 0
PARAFUSO TIPO ESTOJO,Ø3/4" x 4.1/4",,TIPO ESTOJO, AL, ASTM A 193 Gr. B7, PORCAS ASTM A 194 Gr. 2H, HEX. SÉRIE PESADA, ASME B16.5, Ø3/4" x 4.1/4", (08 POR FPE DN 3" 300#) | PARAFUSO TIPO ESTOJO,Ø3/4" x 4.1/4",,TIPO ESTOJO, AL, ASTM A 193 Gr. B7, PORCAS ASTM A 194 Gr. 2H, HEX. SÉRIE PESADA, ASME B16.5, Ø3/4" x 4.1/4", (08 POR FPE DN 3" 300#) | 17
,,,